## D区烟气脱硫系统招投标技术评分表
D区烟气脱硫系统招投标技术评分表
序号 | 评分大类 | 评分子项 | 分值 | 评分标准 | 投标方得分 | 备注
1 | 一、技术方案与总体设计 | 总体方案匹配度 | - | 完全响应技术规格书要求，1、若采用湿法工艺的，按石灰石-石膏法脱硫工艺，2、满足石墨化与隧道窑共用一套系统、独立风机排烟；3、隧道窑须有应急独立排空功能。不满足淘汰。
2 |  | 设计基础参数响应 | - | 完全匹配设计烟气参数、排放指标，不满足淘汰。
3 |  | 工艺流程图与物料平衡 | 10 | 提供完整的PFD工艺流程图、设计说明书、设备清单、物料平衡表，公用工程消耗量，计算准确、逻辑清晰，完全匹配项目要求，得10分；有缺失或错误每处扣2分，扣完为止。
4 |  | 平面布置 | 6 | 提供平面、立面布置图（符合制图规范），符合现场条件与规范要求，得6分；不满足淘汰。
5 | 二、主要设备性能与配置 | 烟气系统设备配置 | 8 | 1. 烟道材质为ND钢、厚度≥6mm，防腐保温符合技术规格书要求，得2分；不满足不得分。 2. 排烟风机：4台，2用2备，风量≥110%设计工况、风压≥120%设计工况，变频控制，品牌为章鼓/上鼓/金通灵/或同等品牌，得4分； 3. 烟囱设计符合GB/T 50051-2021规范，监测点设置符合技术规格书要求，得2分；不满足不得分。
6 |  | 浆液制备系统配置 | 6 | 1. 石灰石储仓，仓顶除尘器配置齐全，得2分； 2. 浆液泵1用1备，计量装置齐全，得2分； 3. 浆液罐一用一备，防腐、防沉积装置配置齐全，得2分； 有缺失或错误每处扣2分，扣完为止
7 |  | 脱硫吸收系统配置 | 9 | 1. 脱硫塔设计满足排放指标要求，除雾器配置上下自动冲洗，得3分； 2. 喷淋层配置合理，循环泵1层1台，流量≥110%设计值、扬程≥120%设计值，品牌为柳州酸王/襄王525/强大泵业或同等品牌，得3分； 3. 氧化风机2台，1用1备，品牌为山东章鼓/百事德（江苏）/三牛或同等品牌，噪声≤85dB(A)，得3分； 有缺失或错误每处扣3分，扣完为止
8 |  | 石膏脱水系统配置 | 2 | 石膏排出泵1用1备，品牌为柳州酸王/襄王525/强大泵业或同等品牌，得2分；有缺失或错误每处扣2分，扣完为止
9 |  | 电气与控制系统配置 | 10 | 1. 低压配电柜采用GGD柜，电器元件品牌为施耐德/ABB/西门子，防护等级符合要求，得2分； 2. PLC采用西门子品牌，上位机2套1用1备，配置符合要求，得2分； 3. 变频器品牌为汇川/英威腾，关键报警与联锁功能齐全，得2分； 4、现场仪表（变送器/物位计/流量计）品牌为川仪/上海自仪或同等品牌，得2分； 5、进口和出口CMES，品牌采用杭州泽天，得2分。 不满足淘汰
10 |  | 工艺水系统 | 3 | 1. 工艺水系统设计节约用水，冷却水回收利用，工艺水设置计量装置，得3分；未设置不得分。
11 |  | 废水处理系统 | 10 | 处理能力≥5m³/h，设备配置满足技术规格书要求，得10分；不符合要求的每偏离1项扣2分，扣完为止。未配置的淘汰。
12 | 三、系统安全与可靠性 | 事故系统配置 | 3 | 设置完整的事故返回系统，事故泵2台1备，搅拌器及配套设施齐全，得3分；不满足不得分。
13 |  | 设备能效与环保要求 | 3 | 所有电气类设备符合国家二级能效标准，系统设计符合环保相关规范要求，得3分；不满足不得分。
14 |  | 系统运行预案 | 4 | 提供完整的事故状态下运行预案，覆盖各类突发工况，可操作性强，得4分；不满足不得分。
15 | 四、技术文件交付 | 合同阶段技术文件交付计划 | 4 | 明确合同生效后7天内的技术文件交付清单，符合技术规格书要求，交付计划清晰、可落地，得3分；不符合要求不得分。
16 | 五、验收与质保服务 | 质保期承诺 | 4 | 质保期2年，明确质保范围、质保责任，质保期内服务响应及时，得4分；质保期低于2年的不得分。
17 | 六、项目实施与管理 | 项目实施团队 | 3 | 项目团队配置齐全，得3分；未配置团队方案的不得分
18 |  | 施工组织与进度计划 | 5 | 提供完整的施工组织方案、详细的进度计划，符合项目工期要求，关键节点清晰，得5分；未提供的不得分。
| 七、加分项 | 合理方案建议 | 10 | 提出合理可行性改善建议的，得5分，方案经评委认定通过后，得5分。未提供的不得分。
合计总分 |  |  | 100 |  | 0